## Sheet1
Manufacturer Part Number 1 | Description | Quantity
GRM155R71H104KE14J | MLCC - 100nF 50V 0402 X7R ±10% | 12
CL21A106KAYNNNE | MLCC - 10µF 25V 0805 XR5 ±10% | 2
CL21A226MAYNNNE | MLCC - 22µF 25V 0805 X5R ±20% | 2
GRM155R61E105KA12D | MLCC - 1µF 25V 0402 X5R ±10% | 12
CL05B103KB5NFNC | MLCC - 10nF 50V 0805 X7R ±10% | 2
KGM05CR51C475MH | MLCC - 4.7µF 16V 0402 X5R ±20% | 2
GMC21X5R476M10NT | MLCC - 47µF 10V 0805 X5R ±20% | 0
GRM155R71H223KA12D | MLCC - 22nF 50V 0402 X7R ±10% | 12
CGA2B3X7R1H473K050BB | MLCC - 47nF 50V 0402 X7R ±10% | 1
CC0402JPNPO9BN330 | MLCC - 33pF 50V 0402 C0G ±5% | 6
GRM1555C1H120GA01D | MLCC - 12pF 50V 0402 C0G ±2% | 12
C0402C100J3GACTU | MLCC - 10pF 25V 0402 C0G ±5% | 2
2073-USB4085-GF-ACT-ND | CONN - CONN RCPT USB2.0 TYPE C 16+8POS | 1
0787231001 | CONN - MICRO SIM CARD PUSH-PULL | 1
STN161050U852 | DIODE - TVS ESD Supp., DFN1610-2L, 5 V ¦ Eaton Electronics STN161050U852 | 1
TPD1E0B04DPYR | DIODE - TVS BI-DIR 3.6V, 6.7V, 19V, 15W, 0.15pF. | 2
CPDV5-3V3UP | DIODE - TVS Unidirectional 3.3V 5-Pin ESD Suppressor SOT-353 T/R | 1
APT1608SYCK | LED - APT1608SYCK Yellow LED; 590 nm 1608 (0603) Clear; Rectangle Lens SMD package | 3
FW-10-04-L-D-180-180 | CONN - HEADER SMD 2X10 1.27mm | 1
FTSH-105-01-L-DV-P | CONN - HEADER SMD 2X5 1.27mm | 1
IHLP3232DZER2R2M11 | INDUCTOR - 2.2µH 5A 9.41mΩ | 1
CRCW04020000Z0EDC | RES - 0R 1/16W 0402 | 19
SMA-J-P-H-ST-EM1 | CONN - SMA JACK Female Socket 50Ω | 1
MMSS8050-H-TP | TRANSISTOR - NPN 25V 1.5A SOT23 | 5
RMCF0805ZT0R00 | RES - 0R 1/16W 0805 | 3
RC1005F103CS | RES - 10K 1/16W 0402 ±1% | 2
RC0402FR-0740K2L | RES - 40K2 1/16W 0402 ±1% | 6
RC0402FR-075K1L | RES - 5K1 1/10W 0402 ±1% | 6
CRGCQ0402F330K | RES - 330K 1/16W 0402 ±1% | 1
ERJ-2RKF4702X | RES - 47K 1/10W 0402 ±1% | 7
NRC04J104TRF | RES - 100K 1/16W 0402 ±5% | 0
CR0402-FX-2002GLF | RES - 20K 1/16W 0402 ±1% | 1
ERJ-2RKF2000X | RES - 200R 1/10W 0402 ±1% | 7
RCWCTE | MECH - Test Point SMD | 6
TPS564201DDCR | IC - REG BUCK ADJ 4A SOT23 | 2
LD2985BM33R | IC - LDO Regulator Pos 3.3V 0.15A 5-Pin SOT-23 T/R | 1
TPS3803-01DCKR | IC - VOLT DETECTOR ADJ/1.5V SC70-5 | 2
LE910C1LA10T100100 | IC - LTE modules are compliant with the 3GPP Release 10 and are available with optional quad-constellation GNSS capability. | 1
ST4SI2M0020TPIFW | IC - Secure Mcu 32 Bit ST33 Arm SC300 Risc 1.8V/3V/5V 8-PIN Vfdfpn Ep T/r | 1
NXS0104PWJ | IC - LEVEL SHIFTER 4 PORTS - NXS0104PWJ dual supply translating transceiver; open drain; auto direction sensing | 1
STM32G070CBT6 | IC - MCU 32BIT 128KB FLASH 48LQFP | 1
NX3DV2567GU,115 | IC - Multiplexers/Switches, 1 Func, 4 Channel, CMOS, PQCC16 | 0
ECS-.327-9-34B-TR | XTAL - Crystal 32.768KHz ±20ppm (Tol) 9pF 2-Pin Ultra Mini-CSMD T/R | 1
RH100-48.000-8-F-1015-EXT-TR | XTAL - Crystal 48.0000MHZ 8PF SMD | 1