## BOM - RAW TURY FONTE AUTOMOTIVA
Line # | Name | Description | Designator | Quantity | Mounting | Manufacturer 1 | Manufacturer Part Number 1
1 | CABO DE FORÇA 10A | MECH - CABO DE FORÇA 10A 3 PINOS | ASS1 | 1
2 | COOLER 12V | MECH - COOLER FAN 12V | ASS2, ASS3 | 2
3 | SW DJ 16A | MECH - Disjuntor 16A | ASS4 | 1
4 | DISSIPADOR | MECH - DISSIPADOR | ASS5 | 1 |  |  | Dissipador
5 | GBU1008 | IC - RECT BRIDGE 800V 10A Through Hole GBU | BR1 | 1 | PTH | Diodes | GBU1008
6 | ABS10U | IC - Bridge Rect 1PHASE 1KV 1A 4-SMD | BR2 | 1 | SMT | Sangdest Microelectronics | ABS10U
7 | 1000µF/250V | CAP - Eletrolytic 1000µF 250V 20% Radial | C1, C7 | 2 | PTH | Cornell Dubilier | 380LX102M250K452
8 | 100nF/400V | CAP - Film 100nF 400Vdc 10% Radial | C2, C8 | 2 | PTH | Panasonic | ECQ-E4104KF
9 | 2.2nF/630V X2 | CAP - Film 2.2nF 630Vdc 10% X2 Radial | C3, C6 | 2 | PTH | WIMA | MKX2AW12202C00KSSD
10 | 1µF/560V X2 | CAP - Film 1µF 275VAC 560Vdc ±20% | C4 | 1 | PTH | KEMET | R46KN410045N2M
11 | 10nF/400V | CAP - Polypropylene 10nF 400Vda 20% Radial | C5 | 1 | PTH | KEMET | R76PF21005050J
12 | 1µF/50V | MLCC - 1µF 50V 0805 X7R ±10% | C9 | 1 | SMT | Samsung | CL21B105KBFNNNE
13 | 1nF/1KV | CAP - Film 1nF 1KVdc 20% Radial | C10, C14, C18 | 3 | PTH | WIMA | MKS4O111002B00MSSD
14 | 22nF/100V | MLCC - 22nF 100V 0805 X7R ±10% | C11, C16 | 2 | SMT | Yageo | CC0805KRX7R0BB223
15 | 2.2nF/100V | MLCC - 2.2nF 100V 0805 X7R ±10% | C12, C17 | 2 | SMT | Yageo | CC0805KRX7R0BB222
16 | 1µF/450V | CAP - Film 1µF 450Vdc 10% Radial | C13 | 1 | PTH | Panasonic | ECW-FE2W105K
17 | 4700µF/25V | CAP - Eletrolytic 4700µF 25V 20% Radial | C15 | 1 | PTH | Panasonic | ECA-1EHG472
18 | 2.2nF/1KV | CAP - Polypropylene 2.2nF 1kVdc 5% Radial | C19 | 1 | PTH | KEMET | R76QF122050H0J
19 | 6.8µF/450V | CAP - Film 6.8µF 450Vdc 10% Radial | C20, C21 | 2 | PTH | KEMET | R71XR468050H0K
20 | 220µF/50V | CAP - Eletrolytic 220µF 50V 20% 105°C | C22 | 1 | PTH | KEMET | ESE227M050AH9EA
21 | 100nF/100V | MLCC - 100nF 100V 0805 X7R ±10% | C23, C24, C34 | 3 | SMT | Samsung | CL21B104KCFNNNE
22 | 100µF/50V | CAP - Electrolytic 100µF 50V 20% Radial 105°C | C25 | 1 | PTH | Rubycon | 50YXJ100MT78X11.5
23 | 10µF/25V | MLCC - 10µF 25V 0805 X5R ±10% | C26 | 1 | SMT | Samsung | CL21A106KAYNNNE
24 | 22µF/25V | MLCC - 22µF 25V 0805 X5R ±20% | C27 | 1 | SMT | Samsung | CL21A226MAYNNNE
25 | 330pF/1kV | MLCC - 330pF 1000V 1206 X7R ±10% | C28 | 1 | SMT | Yageo | CC1206KKX7RCBB331
26 | 100pF/1kV | MLCC - 100pF 1kV 1206 C0G ±5% | C29 | 1 | SMT | Yageo | CC1206JKNPOCBN101
27 | 1.5nF/630V | MLCC - 1.5nF 630V 1206 X7R ±10% | C30 | 1 | SMT | Yageo | CC1206KKX7RZBB152
28 | 470µF/25 V | CAP - Eletrolytic 470µF 25V 2000h a 125°C | C31 | 1 | SMT | KEMET | A768MS477M1ELAE017
29 | 100µF/50V | CAP - Eletrolytic 100µF 50V 10000h a 105°C | C32 | 1 | SMT | AISHI | HSC1HM101GARE00RS103
30 | 2.2µF/450V | CAP - Eletrolytic 2.2µF 450V 20% Radial | C33 | 1 | PTH | KEMET | ESH225M450AH1AA
31 | 10µF/63V | CAP - Eletrolytic 10µF 63V 5000h a 105°C | C35 | 1 | SMT | United Chemi-Con | HHXD630ARA100MF61G
32 | TBD | MLCC - TBD 1206 | C36 | 1 | SMT
33 | CONN 3x1 | CONN - 3Pos 1 Row PTH | CN1 | 1
34 | 7180 | CONN - Max 150A 2vias Cristal 7180, Linha Max | CN3 | 1 | PTH | Steel Componentes | 7180
35 | S1M | DIODE - GEN PURP 1KV 1A SMA | D1, D3, D7, D8 | 4 | SMT | Sangdest Microelectronics | S1M
36 | RS3M-13-F | DIODE - Gen Purp 1000V 3A Surface Mount Fast Recovery Rectifier - DO-214AB | D2, D10 | 2 | SMT
37 | 1SMA4742 | DIODE - Zener 12V 1W DO-214AC | D4 | 1 | SMT | Sangdest Microelectronics | 1SMA4742
38 | STPS80150CW | DIODE - Array Rectifier Diode Schottky 150V 80A 3-Pin(3+Tab) TO-247 | D5 | 1 | PTH | STMicroelectronics | STPS80150CW
39 | 3SMAJ5929B-TP | DIODE - Zener 15V 3W 5% 2-Pin SMA | D6, D9 | 2 | SMT | MCC | 3SMAJ5929B-TP
40 | 1.25A | FUSE - 1.25A 250VAC 2-SMD | F1 | 1 | SMT | Schurter | 3403.0167.24
41 | SWR25X-NRTC-S03-ST-BA | CONN - Header 3POS 2.54mm PTH | H1, H2 | 2 | PTH | Sullins | SWR25X-NRTC-S03-ST-BA
42 | 3020-20-0300-00 | CONN - HEADER SMD 20POS 2ROW 2.54MM | H3 | 1 | SMT | CNC Tech | 3020-20-0300-00
43 | CTK-1C-12VDC | RELAY - 12V 15A 125VAC; 15A 24VDC; 10A 250VAC | K1, K2 | 2 | PTH | CTK | CTK-1C-12VDC
44 | 600µH | MAG - INDUTOR DE MODO COMUM | L1 | 1
45 | 10µH 70A | MAG - INDUTOR DE SAÍDA | L2 | 1
46 | 3.3µH | MAG - INDUTOR DE SAIDA DA FONTE AUX | L3 | 1 | PTH
47 | DNBT8105-7 | TRANS - NPN 60 V 1A 600 mW SMT SOT-23-3 | Q1 | 1 | SMT | Diodes Zetex | DNBT8105-7
48 | DMN3404L-7 | MOSFET - N-Channel 30V 5.8A 28mOhm SOT-23-3 | Q2 | 1 | SMT | Diodes | DMN3404L-7
49 | BC847CLT3G | TRANS - NPN 45V 0.1A SOT23-3 | Q4 | 1 | SMT | ON Semiconductor | BC847CLT3G
50 | STGP10H60DF | MOSFET - IGBT Chip N-CH 600V 20A 115000mW 3-Pin(3+Tab) TO-220AB Tube | Q5, Q6 | 2 |  | STMicroelectronics | STGP10H60DF
51 | 47K/5W | RES - 47K 5W ±5% Carbono Axial | R1, R3 | 2 | PTH
52 | 1M5 | RES - 1M5 1/4W 1206 ±1% | R2 | 1 | SMT | Bourns JW Miller | CR1206-FW-1504ELF
53 | 10K/5W | RES - 10K 5W ±5% Axial | R4, R7 | 2 | SMT | TE Connectivity AMP | 8-2176412-0
54 | 330R | RES - 330R 1/4W 0805 ±1% | R5, R6 | 2 | SMT | KOA Speer | RK73H2ATTD3300F
55 | 1K | RES - 1K 1/4W 0805 ±1% | R8, R14 | 2 | SMT | KOA Speer | RK73H2ATTD1001F
56 | 300R | RES - 300R 1W 2512 ±5% | R9, R19 | 2 | SMT | Stackpole Electronics | RMCF2512JT300R
57 | 2K2 | RES - 2K2 1/4W 0805 ±1% | R10, R20 | 2 | SMT | KOA Speer | RK73H2ATTD2201F
58 | 47R/3W | RES - 47R 3W 2512 ±5% | R11, R15 | 2 | SMT | TE Connectivity CGS | 352247RJT
59 | 150R | RES - 150R 1W 2512 ±5% | R12, R18 | 2 | SMT | Bourns | CR2512-JW-151ELF
60 | 10R/2W | RES - 10R 2W 2512 ±1% | R13, R16, R27 | 3 | SMT | Bourns | CRM2512-FX-10R0ELF
61 | 100R/5W | RES - 100R 5W ±5% Axial | R17 | 1 | PTH | Stackpole Electronics | CB5JB100R
62 | 0R | RES - 0R 1/8W 0805 jumper | R22 | 1 | SMT | Stackpole Electronics | RMCF0805ZT0R00
63 | 150R | RES - 150R 1/4W 1206 ±1% | R23 | 1 | SMT | Stackpole Electronics | RMCF1206FG150R
64 | 56K/2W | RES - 56K 2W 2512 ±1% | R24 | 1 | SMT | TE Connectivity | CRGP2512F56K
65 | 1K | RES - 1K 1/4W 1206 ±1% | R25, R29 | 2 | SMT | Uniroyal | 1206W4F1001T5E
66 | 2M2 | RES - 2M2 1/4W 1206 ±5% | R26, R28 | 2 | SMT | Walsin Technologies | WR12X225JTL
67 | TBD | RES - TBD 1206 | R30 | 1 | SMT
68 | 4K7 | RES - 4K7 1/8W 0805 ±1% | R31 | 1 | SMT | Stackpole Electronics | RMCF0805FT4K70
69 | BK30-185-SI | PTC - Resettable Fuse 30V 40A 2-Pin Through Hole | RT1 | 1 | PTH | YAGEO | BK30-185-SI
70 | 10K | NTC - 10K Thermistor 1/4W ±1% Axial | RT2 | 1 | PTH | Vishay BCcomponents | NTCLE101E3C90173
71 | TRAN-1P2S DRIVER | MAG - TRANSFORMADOR GATE DRIVER | T1 | 1 | PTH
72 | TRANSF 70A | MAG - TRANSFORMADOR 885W | T2 | 1 | PTH
73 | MOD.TR.PS.AUX.12V | TRANSFORMADOR DA FONTE AUX | T3 | 1 | PTH
74 | MC7812CD2TR4G | IC - LDO Regulator 12V 1A D2PAK | U1 | 1 | SMT | ON Semiconductor | MC7812CD2TR4G
75 | AZ1117CR-3.3TRG1 | IC - LDO Regulator 3.3V 0.8A SOT89 | U2 | 1 | PTH | Diodes | AZ1117CR-3.3TRG1
76 | ACS71240KEXBLT-030B3 | IC - SENSOR CURRENT HALL 30A Automotive 12-Pin QFN EP T/R | U3 | 1 | SMT | Allegro MicroSystems | ACS71240KEXBLT-030B3
77 | TNY289KG-TL | IC - Flyback Off-Line Switcher 25W | U4 | 1 | SMT | Power Integrations | TNY289KG-TL
78 | BPC-817S | IC - Sensor Photo 4-SMD | U5 | 1 | SMT | American Bright | BPC-817S ( C BIN )