## RAW Bill of Materials-canon-car
Name | Description | Designator | Quantity | .SCHChecked | .PCBChecked | .Mounting | Manufacturer 1 | Manufacturer Part Number 1
2069940100 | MECH - Wi-Fi Antenna Linear 2483.5MHz/5850MHz 3.6dBi Adhesive Mount Carton | AE1, AE2 | 2 | Alex Batista | Alex Batista | Mechanical | Molex | 2069940100
56pF/50V | MLCC - 56pF 50V 0402 C0G/NPO ±5% | C1 | 1 | Alex Batista | Alex Batista | SMT | Yageo | CC0402JRNPO9BN560
47µF/10V | MLCC - 47µF 10V 0805 X5R ±20% | C2, C3, C4, C115 | 4 | Alex Batista | Alex Batista | SMT | Murata | GRM21BR61A476ME15K
100nF/50V | MLCC - 100nF 50V 0402 X7R ±10% | C5, C10, C13, C16, C20, C22, C23, C26, C27, C30, C31, C34, C35, C38, C39, C41, C42, C43, C44, C45, C50, C52, C59, C60, C62, C63, C66, C67, C68, C70, C76, C77, C78, C81, C82, C83, C84, C85, C86, C87, C89, C90, C93, C94, C95, C97, C103, C104, C105, C108, C109, C110, C111, C112, C117, C122, C126, C127, C134, C138 | 60 | [NoValue], Alex Batista | [NoValue], Alex Batista | SMT | Murata | GCM155R71H104KE02J
22µF/25V | MLCC - 22µF 25V 0805 X5R ±20% | C6, C7, C8, C21, C51, C118, C135, C140, C142, C143, C146, C147, C148 | 13 | Alex Batista | Alex Batista | SMT | Samsung | CL21A226MAYNNNE
15µF/25V | CAP - 15µF 25V Tantalum 1411 ±20% | C9, C141 | 2 | Alex Batista | Alex Batista | SMT | KYOCERA AVX | TCOB1E156M8R
4.7µF/25V | MLCC - 4.7µF 25V 0805 X5R ±10% | C11, C15, C49, C55, C69, C96, C136, C137, C139 | 9 | Alex Batista | Alex Batista | SMT | Samsung | CL21A475KAQNNNG
10µF/25V | MLCC - 10µF 25V 0805 X5R ±20% | C12, C48, C54, C61, C65, C74, C79, C88, C92, C101, C106, C121 | 12 | Alex Batista | Alex Batista | SMT | Taiyo Yuden | TMK212BBJ106MG-T
100µF/35V | CAP - 100µF 35V Radial ±20% | C14 | 1 | Alex Batista | Alex Batista | SMT | Rubycon | 35TRV100M8X10.5
33pF/50V | MLCC - 33pF 50V 0402 C0G/NP0 ±5% | C17, C72, C73, C99, C100, C144 | 6 | Alex Batista | Alex Batista | SMT | Murata | GRM1555C1H330JA01D
10pF/50V | MLCC - 10pF 50V 0402 C0G/NP0 ±5% | C18 | 1 | Alex Batista | Alex Batista | SMT | Murata | GRM1555C1H100JA01D
1µF/25V | MLCC - 1µF 25V 0402 X5R ±20% | C19, C24, C25, C28, C29, C33, C37, C46, C47, C56, C57, C58, C75, C80, C102, C107, C116 | 17 | Alex Batista | Alex Batista | SMT | Murata | GRM155R61E105KA12D
2.2µF/35V | MLCC - 2.2µF 35V 0402 X5R ±20% | C32, C36, C40, C53 | 4 | Alex Batista | Alex Batista | SMT | TDK | C1005X5R1V225K050BC
10nF/25V | MLCC - 10nF 25V 0402 X7R ±10% | C71, C98 | 2 | Alex Batista | Alex Batista | SMT | Yageo | CC0402KRX7R8BB103
AWG 18-22 | MECH - Cabo manga 2 vias AWG 18-22 Blindado Malha de Cobre | CB1 | 1
PJ-202AH | CONN - POWER JACK 2.0 x 6.5 mm, 5.0A. | CN1 | 1 | Alex Batista | Alex Batista |  | CUI Devices | PJ202AH
Caixa Papel | MECH - Embalagem de armazenamento, papel | CX1 | 1 |  |  | MECH |  | Caixa de armazenamento, papel
MMSZ5246B-TP | DIODE - Zener 16V V(Z), 5%, 0.5W, Silicon, Unidirectional | D1 | 1 | Alex Batista | Alex Batista |  | MCC | MMSZ5246B-TP
LTST-C190KRKT | DIODE - LED RED CLEAR SMD | D2 | 1 | Alex Batista | Alex Batista | SMT | Vishay Lite-On | LTST-C190KRKT
SMF5.0A-TP | DIODE - TVS Unidirectional, 200W, 5V V(RWM) | D3, D18, D19, D20 | 4 | Alex Batista | Alex Batista | SMT | MCC | SMF5.0A-TP
CUHZ5V6,H3F | DIODE - TVS 5.6V V(RWM) 5.7V (Typ) Clamp, 91A (8/20µs) Ipp Tvs Diode Surface Mount US2H | D4, D26 | 2 | Alex Batista | Alex Batista | SMT | Toshiba | CUHZ5V6,H3F
TPD1E0B04DPYR | DIODE - TVS BI-DIR 3.6V, 6.7V, 19V, 15W, 0.15pF | D5, D6, D7, D8, D9, D10, D11, D12, D13, D14, D15, D16, D23, D29 | 14 | Lucas Vieira | Lucas Vieira | SMT | Texas Instruments | TPD1E0B04DPYR
MBR1020VL | DIODE - Schottky, 1A, 20V V(RRM), SOD-123FL | D17 | 1 | Alex Batista | Alex Batista | SMT | Pan Jit | MBR1020VL_R1_00001
LTST-C190KGKT | DIODE - LED GREEN CLEAR CHIP SMD | D21 | 1 | Alex Batista | Alex Batista | SMT | Vishay Lite-On | LTSTC190KGKT
SMAJ13CA | DIODE - TVS, 400W, 13V V(RWM), Bidirectional, 1 Element, Silicon, DO-214AC | D27 | 1 | Alex Batista | Alex Batista | SMT | Littelfuse | SMAJ13CA
UG-2864KSWLG05 | MECH - Display OLED 1.3" White Version I²C, 30-pins | DISP1 | 1 | Alex Batista | Alex Batista | Mechanical | Top Win International Corp., Ltd. | UG-2864KSWLG05
Placa EVA | MECH - Placa EVA para Caixa | EVA1 | 1 |  |  | MECH | Espumas ProRubber | Placa EVA espessuras diversas
BASF Ultrafuse PC/ABS FR | MECH - Filamento 3D BASF Ultrafuse PC/ABS FR Black Flame resistant | FIL1 | 1 |  |  | MECH | BASF | Ultrafuse PC/ABS FR BLACK 1.75mm 750Gr
0805USBN-941MRC | CMC - Choke Filter 90Ohm @3GHz, 500mA, 350mOhm, 0805. | FL1, FL2, FL3, FL4, FL5, FL6 | 6 | Lucas Vieira | Lucas Vieira | SMT | Coilcraft | 0805USBN-941MRC
DLW5ATN111SQ2L | CMC - Choke Filter 20mOhm DCR 5A 110ohms@100MHz | FL7 | 1 | Alex Batista | Alex Batista | SMT | Murata | DLW5ATN111SQ2L
BG055-03A-1-0450-0530-0350-L-G | CONN - Header 3 Contact(s), 1 Row(s), Male, Straight, Surface Mount Terminal, Black Insulator | H1 | 1 | Alex Batista | Alex Batista | SMT | Global Connector Technology | BG055-03A-1-0450-0530-0350-L-G
GSB3111211HR | CONN - USB Connector Type-A Receptacle 9 Position Right Angle Through Hole T/R | J1, J2 | 2 | Alex Batista | Alex Batista | PTH | Adam Equipment | USB-A3-S-RA
505110-3091 | CONN - FFC/FPC Connector SKT 30 POS 0.5mm Solder RA SMD Easy-On™ T/R | J3 | 1 | Alex Batista | Alex Batista | SMT | Molex | 505110-3091
ARJM11C7-502-AB-EW2 | CONN - RJ45 Telecom and Datacom Connector | J4, J5 | 2 | Alex Batista | Alex Batista | PTH | Abracon | ARJM11C7-502-AB-ER2-T
DC JACK 5.5x2.1 | MECH - Plugue P4 DC JACK Macho, externo 5.5mm, interno 2.1mm, 20AWG/18AWG | J6 | 1 |  |  | MECH | Generic | Plugue P4 DC JACK Macho, externo 5.5mm, interno 2.1mm, 20AWG/18AWG
172165-1 | MECH -CONN 2 Rectangular Connectors - Housings Plug Natural 0.163" (4.14mm) | J7 | 1 | Alex Batista |  | Mechanical | TE Connectivity | 172165-1
170366-1 | MECH - Socket Contact Tin Crimp 18-22 AWG Stamped | J8 | 1 | Alex Batista |  | Mechanical | TE Connectivity | 170366-1
1.5µH/4.2A | IND - 1.5µH 4.2A Sat 5.1A Wirewound 30% 100kHz Ferrite 2424 Emboss T/R | L1, L6 | 2 | Alex Batista | Alex Batista | SMT | Taiyo Yuden | LSXND6060WHL1R5NMG
2.2µH/5.1A | IND - 2.2µH 5.1A Nonstandard 19mΩ | L2, L4 | 2 | Alex Batista | Alex Batista | SMT | TDK | VLS6045EX-2R2N
10µH/500mA | IND - 10µH 500mA 20%, 1 Element, Ferrite-Core, SMD, 0805 | L3 | 1 | Alex Batista | Alex Batista | SMT | TDK | MLZ2012N100LTD25
1µH/2.8A | IND - 1µH 2.8A 57mΩ SMD 0806 20% | L5, L7 | 2 | Alex Batista | Alex Batista |  | Samsung | CIGT201610LH1R0MNE
U.FL-R-SMT(10) | CONN - RF COAXIAL, U.FL, STRAIGHT JACK, 50OHM | P1, P2, P3 | 3 | Alex Batista | Alex Batista | SMT | Hirose | U.FL-R-SMT(10)
Placa Policarbonato 1mm | MECH - Placa policarbonato 1mm, frame proteção display | PL1 | 1 | Alex Batista |  | Mechanical | Generic | Policarbonato 1mm
Placa Policarbonato 2mm | MECH - Placa policarbonato 2mm, Difusor LED | PL2 | 1 | Alex Batista |  | Mechanical | Generic | Policarbonato 2mm
Parafuso Phillips 2.9x9.5mm | MECH - Parafuso auto atarraxante Phillips cabeça chata 2.9 x 9.5mm (Diâmetro 2,9mm, comprimento 9.5mm) | PR1, PR2, PR3, PR4, PR5, PR6, PR7, PR8 | 8 |  |  | MECH | Generic | Parafuso auto atarraxante Phillips cabeça chata 2.9 x 9.5mm
MF-PSML200/6-2 | PTC - Resettable Fuse 6V 2A Ih Surface Mount 0805 (2012 Metric) | PTC1 | 1 | Alex Batista | Alex Batista | SMT | Bourns | MF-PSML200/6-2
MCQ9435-TP | MOSFET - P-Channel 30V 5.1A 8SOP | Q1 | 1 | Alex Batista | Alex Batista | SMT | MCC | MCQ9435-TP
BSS138BK-TP | MOSFET - N-Channel 50V 260mA 3-Pin SOT-23 T/R | Q4, Q5, Q6, Q7, Q8, Q9, Q10, Q11, Q13 | 9 | Alex Batista | Alex Batista | SMT | MCC | BSS138BK-TP
DMP3099L-7 | MOSFET - P-Channel 30V 3.8A 1.08W | Q12 | 1 | Alex Batista | Alex Batista | SMT | Diodes | DMP3099L-7
0R | RES - 0R 1/16W 0402. | R2, R24, R25, R26, R27, R35, R45, R47, R50, R129, R130, R134, R141, R143, R144, R145, R146, R147, R148, R149, R166 | 21 | Lucas Vieira | Lucas Vieira | SMT | Yageo | RC0402JR-070RL
220K | RES - 220K 1/16W 0402 ±1% | R3 | 1 | Alex Batista | Alex Batista | SMT | Yageo | RC0402FR-07220KL
1K | RES - 1K 1/16W 0402 ±1% | R4, R32, R62, R84, R91, R98, R120, R127 | 8 | Alex Batista | Alex Batista | SMT | Yageo | RC0402FR-131KL
360mR | RES - 360mR 1/16W 0402 ±1% | R5, R165 | 2 | Alex Batista | Alex Batista | SMT | Yageo | RL0402FR-070R36L
100K | RES - 100K 1/16W 0402 ±1% | R6, R8, R80, R116 | 4 | Alex Batista | Alex Batista | SMT | Yageo | RC0402FR-07100KL
140K | RES - 140K 1/10W 0402 ±1% | R7 | 1 | Alex Batista | Alex Batista | SMT | Panasonic | ERJ-2RKF1403X
43K | RES - 43K 1/16W 0402 ±1% | R9, R14, R20, R151 | 4 | Alex Batista | Alex Batista | SMT | Yageo | RC0402FR-0743KL
30K | RES - 30K 1/16W 0402 ±1% | R10, R12, R56 | 3 | Alex Batista | Alex Batista | SMT | Yageo | RC0402FR-0730KL
37K4 | RES - 37K4 1/16W 0402 ±1% | R11 | 1 | Alex Batista | Alex Batista | SMT | Yageo | RC0402FR-0737K4L
10K | RES - 10K 1/16W 0402 ±1% | R13, R19, R21, R29, R31, R34, R38, R54, R57, R59, R60, R76, R77, R78, R85, R88, R93, R95, R96, R112, R113, R114, R121, R124, R131, R142, R150 | 27 | Alex Batista | Alex Batista | SMT | Samsung | RC1005F103CS
20K | RES - 20K 1/10W 0402 ±1% | R15, R16, R17 | 3 | Alex Batista | Alex Batista | SMT | Yageo | RC0402FR-0720KL
15K | RES - 15K 1/10W 0402 ±1% | R22 | 1 | Alex Batista | Alex Batista | SMT | Panasonic | ERJ-2RKF1502X
86K6 | RES - 86K6 1/16W 0402 ±1% | R28 | 1 | Alex Batista | Alex Batista | SMT | Yageo | RC0402FR-0786K6L
4K7 | RES - 4K7 1/16W 0402 ±1% | R36, R39, R40, R41, R42, R48, R49, R52, R53 | 9 | Alex Batista | Alex Batista | SMT | Yageo | RC0402FR-074K7L
68R | RES - 68R 1/16W 0402 ±1% | R37 | 1 | Alex Batista | Alex Batista | SMT | Yageo | RC0402FR-0768RL
0R | RES - 0R 1/16W 0805 | R43, R90, R126 | 3 | Victor H | Victor H | SMT | Stackpole Electronics | RMCF0805ZT0R00
910K | RES - 910K 1/16W 0402 ±1% | R46 | 1 | Alex Batista | Alex Batista | SMT | Yageo | RC0402FR-07910KL
22R | RES - 22R 1/16W 0402 ±1% | R65, R66, R67, R68, R69, R70, R101, R102, R103, R104, R105, R106, R153, R154, R155, R156, R157, R158, R159, R160, R161, R162, R163, R164 | 24 | Alex Batista | Alex Batista | SMT | Yageo | RC0402FR-0722RL
1K5 | RES - 1K5 1/16W 0402 ±5% | R71, R107 | 2 | Alex Batista | Alex Batista | SMT | Yageo | RC0402JR-071K5L
330R | RES - 330R 1/16W 0402 ±1% | R72, R74, R108, R110 | 4 | Alex Batista | Alex Batista | SMT | Walsin Technologies | WR04X3300FTL
6K04 | RES - 6K04 1/16W 0402 ±1% | R92, R128 | 2 | Alex Batista | Alex Batista | SMT | Yageo | RC0402FR-076K04L
100mR | RES - 100mR 1/8W 0402 ±1% | R152 | 1 | Alex Batista | Alex Batista | SMT | Vishay Dale | RCWE0402R100FNEA
1-1825027-4 | SWITCH - Pushbutton Switch, SPST, Momentary, 0.05A, 24VDC, Solder Terminal, Through Hole-right Angle | SW1, SW3 | 2 | Alex Batista | Alex Batista | PTH | TE Connectivity | 1-1825027-4
PTS810 SJM 250 SMTR LFS | SWITCH - Tactile SPST-NO 4.6 x 3.2 mm | SW2 | 1 | Lucas Vieira | Lucas Vieira | SMT | ITT C&K | PTS810SJM250SMTRLFS
Dissipador Térmico | MECH - Dissipador térmico 40x40x11mm | TH5 | 1 |  |  | MECH | Generic | Dissipador térmico 40x40x11mm
Fita térmica dupla face 40mm | MECH - Fita térmica dupla face 40mm | TH6 | 1 |  |  | MECH | Generic | Fita térmica dupla face 40mm
Dissipador Térmico | MECH - Dissipador térmico 10x10x10mm | TH7 | 1 |  |  | MECH | Generic | Dissipador térmico 10x10x10mm
RCWCTE | MECH - Test Point SMD | TP2, TP4, TP19, TP20, TP21, TP29, TP30, TP36, TP45, TP72 | 10 | Alex Batista | Alex Batista | SMT | KOA Speer | RCWCTE
TPS565242DRLR | IC - DC/DC BUCK 3-V to 16-V input voltage, 5-A ECO mode, synchronous buck converter in SOT-563 package 6-SOT-5X3 -40 to 125 | U1, U10, U11 | 3 | Alex Batista | Alex Batista | SMT | Texas Instruments | TPS565242DRLR
SG368Z-AP | IC - Smart Module SG368Z 46.0x42.0mm H3.2mm RO | U2 | 1 | Alex Batista | Alex Batista | SMT | QUECTEL | SG368ZAPNA-G55-UNNNA
AP7366EA-W5-7 | IC - LDO Adjustable Positive Regulator, 0.8V Min, 5V Max, 0.4V Dropout, PDSO5 | U3, U4, U5 | 3 | Alex Batista | Alex Batista | SMT | Diodes | AP7366EA-W5-7
AP3012KTR-G1 | IC - DC/DC Boost Step-up, Current-mode, 1900kHz Switching Freq-Max, PDSO5 | U6 | 1 | Alex Batista | Alex Batista | SMT | Diodes | AP3012KTR-G1
KSZ9131RNXC-TR | IC - Ethernet Transceiver Full, Half Gigabit Ethernet 48-QFN (7x7) | U7, U8 | 2 | Alex Batista | Alex Batista | SMT | Microchip | KSZ9131RNXC-TR
FCS866R | IC - WIFI/BT Module 50PINS 13x15mm H2.2mm RO | U9 | 1 | Alex Batista | Alex Batista | SMT | QUECTEL | FCS866RBAAMD
25MHz | CRYSTAL - 25MHz ±50ppm (Tol) ±50ppm (Stability) 20pF FUND 40Ohm 4-Pin Mini-CSMD T/R | Y1, Y2 | 2 | Alex Batista | Alex Batista | SMT | ECS International | ECS-250-20-33-TR3